## Sheet1
Table 7.30 Coníĩguration of Registers in POC2 , POC3
| POC2 |  |  | POC3
| Pin name | Voltage | Initial value | Pin name | Voltage | Initial value
bit31 | — | — | 0 | — | — | 0
bit30 | — | — | 0 | — | — | 0
bit29 | — | — | 0 | — | — | 0
bit28 | — | — | 0 | — | — | 0
bit27 | — | — | 0 | — | — | 0
bit26 | — | — | 0 | — | — | 0
bit25 | — | — | 0 | — | — | 0
bit24 | — | — | 0 | — | — | 0
bit23 | — | — | 0 | — | — | 0
bit22 | — | — | 0 | — | — | 0
bit21 | — | — | 0 | — | — | 0
bit20 | — | — | 0 | — | — | 0
bit19 | — | — | 0 | — | — | 0
bit18 | — | — | 0 | TSNO-AVTP-CAPTU RE | 1.8V/3.3V | 1
bit17 | — | — | 0 | TSNO-AVTP-MATC H | 1.8V/3.3V | 1
bit16 | — | — | 0 | TSNO-AVTP-PPS | 1.8V/3.3V | 1
bit15 | — | — | 0 | TSN1-AVTP-CAPTU RE | 1.8V/3.3V | 1
bit14 | — | — | 0 | TSN1_AVTP_MATC H | 1.8V/3.3V | 1
bit13 | — | — | 0 | TSN1_AVTP_PPS | 1.8V/3.3V | 1
bit12 | — | — | 0 | TSN0_MAG!C | 1.8V/3.3V | 1
bit11 | — | — | 0 | TSN1_PHY_INT | 1.8V/3.3V | 1
bitio | — | — | 0 | TSN0_PHY_INT | 1.8V/3.3V | 1
bit9 | — | — | 0 | TSN2_PHY_INT | 1.8V/3.3V | 1
bit8 | — | — | 0 | TSN0_LINK | 1.8V/3.3V | 1
bit7 | — | — | 0 | TSN2_LINK | 1.8V/3.3V | 1
bit6 | — | — | 0 | TSN1_LINK | 1.8V/3.3V | 1
bit5 | — | — | 0 | TSN1-MDC | 1.8V/3.3V | 1
bit4 | — | — | 0 | TSN0_MDC | 1.8V/3.3V | 1
bit3 | — | — | 0 | TSN2_MDC | 1.8V/3.3V | 1
bit2 | — | — | 0 | TSNO_MDIO | 1.8V/3.3V | 1
bit1 | — | — | 0 | TSN2_MDIO | 1.8V/3.3V | 1
bito | — | — | 0 | TSN1_MDIO | 1.8V/3.3V | 1